## 1
芯鼎盛技术
TX4205 DC升压恒压 Vin = 5V Vo = 12V/1.5A |  |  |  |  | 日期:2017-12-20 版本:V1.0
NO. | 品名 | 规格 |  | 图号 | 数量 | 单位 | 备注
1 | PCB板 | PCB/48mm*40mm*1.6mm TX4205 |  | 组合 | 1 | PCS
2 | 贴片IC | TX4205 ESOP8 |  | U1 | 1 | PCS
3 | 贴片电阻 | 56KΩ ±1% 0805 |  | R3 | 1 | PCS
4 | 贴片电阻 | 6.2KΩ ±1% 0805 |  | R2 | 1 | PCS
5 | 贴片电容 | 100nF/50v ±10% X7R 1206 |  | C2 | 1 | PCS
6 | 贴片电容 | 10uF/25v ±10% X7R 1206 |  | C4 | 1 | PCS
7 | 贴片二极管 | SS54 5A/40V SMC |  | D1 | 1 | PCS
8 | 贴片电感 |  | 2.2uH ±10% 9.5A APS07A30M2R2 | L1 | 1 | PCS
DIP
9 | 插件电解电容 |  | 470uF/16V Φ8*12mm | C5 | 1 | Pcs
10 |  | 470uF/25V Φ8*12mm |  | C7 | 1 | Pcs